## synthese_troncon
troncon_id / section_id | scenario | scenario_label | devers_mm | devers_pouces | insuff_devers_mm | insuff_devers_pouces | coeff_k_vmax | longueur_totale_km / total_length_km | km_A (HSR pleine vitesse) | pct_A (Full HSR) | km_B (HSR léger) | pct_B (Light HSR) | km_C (HSR dégradé) | pct_C (Degraded HSR) | km_D (Inter-cité rapide) | pct_D (Fast intercity) | km_E (Inter-cité conventionnel) | pct_E (Conventional intercity) | km_F (Contraint sévèrement) | pct_F (Severely constrained) | km_HSR_utile (A+B+C, ≥200km/h) | pct_HSR_utile | pct_HSR_utile_borne_haute_R_p50 | pct_HSR_utile_par_segment_M2 | DIAG_NON_OP_plafond_geom_kmh | DIAG_NON_OP_plafond_geom_mph | DIAG_NON_OP_vmax_med_pondL_kmh | DIAG_NON_OP_vmax_med_pondL_mph
MTL-QC | S1 | Voie actuelle (VIA / Transport Canada) ¦ Current track (VIA / Transport Canada) | 100 | 3.94 | 76 | 2.99 | 3.832 | 269.55 | 13.93 | 5.2 | 1.9 | 0.7 | 97.77 | 36.3 | 67.95 | 25.2 | 73.92 | 27.4 | 14.08 | 5.2 | 113.6 | 42.1 | 66.8 | 26.3 | 167.4 | 104 | 199.1 | 123.7
MTL-QC | S2 | Pendulaire LRC, dévers max standard CN (5 po) ¦ LRC tilting, CN standard maximum cant (5 in) | 127 | 5 | 152 | 5.98 | 4.824 | 269.55 | 83.76 | 31.1 | 66.29 | 24.6 | 38.52 | 14.3 | 34.99 | 13 | 42.55 | 15.8 | 3.44 | 1.3 | 188.57 | 70 | 86.9 | 56.4 | 210.3 | 130.7 | 250.7 | 155.8
MTL-QC | S3 | Pendulaire moderne, insuffisance 270 mm (5 po de dévers) ¦ Modern tilting, 270 mm cant deficiency (5 in cant) | 127 | 5 | 270 | 10.63 | 5.755 | 269.55 | 115.85 | 43 | 42.89 | 15.9 | 42.14 | 15.6 | 49.46 | 18.3 | 19.21 | 7.1 | 0 | 0 | 200.88 | 74.5 | 91.1 | 69.2 | 249.3 | 154.9 | 299.1 | 185.9
MTL-Ott | S1 | Voie actuelle (VIA / Transport Canada) ¦ Current track (VIA / Transport Canada) | 100 | 3.94 | 76 | 2.99 | 3.832 | 184.8 | 14.01 | 7.6 | 13.1 | 7.1 | 37.84 | 20.5 | 20.62 | 11.2 | 95.35 | 51.6 | 3.88 | 2.1 | 64.95 | 35.1 | 43.8 | 49.6 | 157.7 | 98 | 130.4 | 81
MTL-Ott | S2 | Pendulaire LRC, dévers max standard CN (5 po) ¦ LRC tilting, CN standard maximum cant (5 in) | 127 | 5 | 152 | 5.98 | 4.824 | 184.8 | 54.33 | 29.4 | 22.12 | 12 | 11.21 | 6.1 | 77.85 | 42.1 | 19.29 | 10.4 | 0 | 0 | 87.66 | 47.4 | 87.3 | 68.8 | 197.5 | 122.7 | 164.2 | 102
MTL-Ott | S3 | Pendulaire moderne, insuffisance 270 mm (5 po de dévers) ¦ Modern tilting, 270 mm cant deficiency (5 in cant) | 127 | 5 | 270 | 10.63 | 5.755 | 184.8 | 64.97 | 35.2 | 17.51 | 9.5 | 9.61 | 5.2 | 83.69 | 45.3 | 9.02 | 4.9 | 0 | 0 | 92.09 | 49.8 | 92.7 | 75.2 | 233.1 | 144.8 | 195.9 | 121.7
Ott-TO | S1 | Voie actuelle (VIA / Transport Canada) ¦ Current track (VIA / Transport Canada) | 100 | 3.94 | 76 | 2.99 | 3.832 | 442.56 | 49.79 | 11.3 | 51.04 | 11.5 | 128.1 | 28.9 | 115.19 | 26 | 93.22 | 21.1 | 5.22 | 1.2 | 228.93 | 51.7 | 80.1 | 39.9 | 194.5 | 120.9 | 200.1 | 124.3
Ott-TO | S2 | Pendulaire LRC, dévers max standard CN (5 po) ¦ LRC tilting, CN standard maximum cant (5 in) | 127 | 5 | 152 | 5.98 | 4.824 | 442.56 | 174.77 | 39.5 | 102.56 | 23.2 | 102.62 | 23.2 | 47.28 | 10.7 | 12.87 | 2.9 | 2.46 | 0.6 | 379.95 | 85.9 | 91 | 81 | 243.8 | 151.5 | 252 | 156.6
Ott-TO | S3 | Pendulaire moderne, insuffisance 270 mm (5 po de dévers) ¦ Modern tilting, 270 mm cant deficiency (5 in cant) | 127 | 5 | 270 | 10.63 | 5.755 | 442.56 | 241.4 | 54.5 | 77.41 | 17.5 | 103.9 | 23.5 | 10.81 | 2.4 | 9.04 | 2 | 0 | 0 | 422.71 | 95.5 | 96.9 | 91.2 | 285.3 | 177.3 | 300.6 | 186.8
MTL-TO | S1 | Voie actuelle (VIA / Transport Canada) ¦ Current track (VIA / Transport Canada) | 100 | 3.94 | 76 | 2.99 | 3.832 | 536.02 | 38.25 | 7.1 | 73.1 | 13.6 | 224.03 | 41.8 | 128.19 | 23.9 | 67.79 | 12.6 | 4.66 | 0.9 | 335.38 | 62.6 | 84.1 | 49.3 | 204.3 | 126.9 | 230.7 | 143.4
MTL-TO | S2 | Pendulaire LRC, dévers max standard CN (5 po) ¦ LRC tilting, CN standard maximum cant (5 in) | 127 | 5 | 152 | 5.98 | 4.824 | 536.02 | 257.38 | 48 | 129.49 | 24.2 | 88.64 | 16.5 | 46.64 | 8.7 | 12.36 | 2.3 | 1.51 | 0.3 | 475.51 | 88.7 | 93.6 | 85.6 | 256.3 | 159.3 | 290.4 | 180.4
MTL-TO | S3 | Pendulaire moderne, insuffisance 270 mm (5 po de dévers) ¦ Modern tilting, 270 mm cant deficiency (5 in cant) | 127 | 5 | 270 | 10.63 | 5.755 | 536.02 | 337.24 | 62.9 | 100.72 | 18.8 | 79.95 | 14.9 | 9.98 | 1.9 | 8.13 | 1.5 | 0 | 0 | 517.91 | 96.6 | 97.7 | 93.8 | 301.1 | 187.1 | 346.5 | 215.3
TO-WDN | S1 | Voie actuelle (VIA / Transport Canada) ¦ Current track (VIA / Transport Canada) | 100 | 3.94 | 76 | 2.99 | 3.832 | 358.91 | 170.91 | 47.6 | 21.39 | 6 | 66.28 | 18.5 | 58.01 | 16.2 | 39.63 | 11 | 2.69 | 0.7 | 258.58 | 72 | 91.4 | 44.1 | 233.3 | 145 | 251 | 156
TO-WDN | S2 | Pendulaire LRC, dévers max standard CN (5 po) ¦ LRC tilting, CN standard maximum cant (5 in) | 127 | 5 | 152 | 5.98 | 4.824 | 358.91 | 236.1 | 65.8 | 65.4 | 18.2 | 39.38 | 11 | 11.8 | 3.3 | 6.23 | 1.7 | 0 | 0 | 340.88 | 95 | 96.3 | 80.5 | 286.1 | 177.8 | 316 | 196.4
TO-WDN | S3 | Pendulaire moderne, insuffisance 270 mm (5 po de dévers) ¦ Modern tilting, 270 mm cant deficiency (5 in cant) | 127 | 5 | 270 | 10.63 | 5.755 | 358.91 | 270.87 | 75.5 | 43.45 | 12.1 | 33.22 | 9.3 | 8.68 | 2.4 | 2.69 | 0.7 | 0 | 0 | 347.54 | 96.8 | 98.1 | 89.8 | 317.2 | 197.1 | 360 | 223.7
TO-SAR | S1 | Voie actuelle (VIA / Transport Canada) ¦ Current track (VIA / Transport Canada) | 100 | 3.94 | 76 | 2.99 | 3.832 | 289.72 | 27.41 | 9.5 | 64.91 | 22.4 | 116.53 | 40.2 | 34.97 | 12.1 | 45.84 | 15.8 | 0.06 | 0 | 208.85 | 72.1 | 86.4 | 44.1 | 210.3 | 130.7 | 238.4 | 148.1
TO-SAR | S2 | Pendulaire LRC, dévers max standard CN (5 po) ¦ LRC tilting, CN standard maximum cant (5 in) | 127 | 5 | 152 | 5.98 | 4.824 | 289.72 | 152.78 | 52.7 | 67.87 | 23.4 | 41.13 | 14.2 | 23.75 | 8.2 | 4.19 | 1.4 | 0 | 0 | 261.78 | 90.4 | 97.2 | 80.9 | 263.6 | 163.8 | 300.2 | 186.5
TO-SAR | S3 | Pendulaire moderne, insuffisance 270 mm (5 po de dévers) ¦ Modern tilting, 270 mm cant deficiency (5 in cant) | 127 | 5 | 270 | 10.63 | 5.755 | 289.72 | 208.85 | 72.1 | 29.52 | 10.2 | 30.22 | 10.4 | 20.44 | 7.1 | 0.69 | 0.2 | 0 | 0 | 268.59 | 92.7 | 99 | 90.4 | 307.2 | 190.9 | 358.1 | 222.5