## scenarios_parametres
scenario | libelle_fr | libelle_en | devers_mm | devers_pouces | insuff_devers_mm | insuff_devers_pouces | accel_laterale_m_s2 | coeff_k_vmax_kmh_par_racine_R | devers_suppose_non_releve | impact_fret_fr | impact_fret_en | source
base | Voie actuelle (VIA / Transport Canada) | Current track (VIA / Transport Canada) | 100 | 3.94 | 76 | 2.99 | 1.133 | 3.832 | oui | Compatible fret (dévers actuel) | Freight-compatible (current cant) | Transport Canada, Rules Respecting Track Safety, Subpart C, §4.2-4.3 (2021-12)
pendulaire | Pendulaire LRC, dévers max standard CN (5 po) | LRC tilting, CN standard maximum cant (5 in) | 127 | 5 | 152 | 5.98 | 1.796 | 4.824 | non | Reste dans la norme CN pour trafic mixte ; dévers relevé = excès de dévers accru pour les trains lents | Within CN standard for mixed traffic; raised cant = more cant excess for slow trains | CN MR 1305-0 (déc. 2002) : dévers maximal standard 5 po (127 mm) ; pendulaire type LRC, insuffisance 6 po (152 mm)
reference-interne | Pendulaire moderne, insuffisance 270 mm (5 po de dévers) | Modern tilting, 270 mm cant deficiency (5 in cant) | 127 | 5 | 270 | 10.63 | 2.555 | 5.755 | non | Dévers identique au pendulaire des scénarios publiés (norme CN trafic mixte) ; l'insuffisance 270 mm est propre au matériel pendulaire, sans effet sur le fret | Same cant as the published tilting scenarios (CN mixed-traffic standard); the 270 mm deficiency is specific to tilting equipment, no freight impact | Dévers : CN MR 1305-0 (5 po) ; insuffisance 270 mm HORS précédent NA (réf. conception EN 13803, matériel pendulaire) — approbation par équipement, RRTS Subpart C 4.3